## Stałe repery nawiązania
2024-10-01
Dane:
Stałe repery nawiązania |  |  |  | "Nowe repery" |  |  | Wyrównane wysokości |  |  |  |  | n = | 4
ZA = | 100 |  |  | Z1o = | 101 |  | Z1 = | 101.0021 |  |  |  | u = | 2 |  |  | Ax=L ,P
ZB= | 102 |  |  | Z2o = | 102.506 |  | Z2 = | 102.5034 |  |  |  | n-u= | 2 |  |  | Ax=L+v
v=Ax-L
|  | pomiar | [7 empty] | Kontrola 1 |  | A
od | do | h[m] | D [km] | ho | Ax | v [mm] |  | h wyrównane |  | h wyr. jako f(Z^) | różnica | dZ1 | dZ2 |  | L[mm] |  | P
A | 1 | 1 | 1 | 1 | 2.1 | 2.1 |  | 1.0021 |  | 1.0021 | 0 | 1 | 0 |  | 0 |  | 1 | 0 | 0 | 0
1 | 2 | 1.5 | 2 | 1.506 | -4.7 | 1.3 |  | 1.5013 |  | 1.5013 | 0 | -1 | 1 |  | -6 |  | 0 | 0.5 | 0 | 0
2 | B | -0.506 | 4 | -0.506 | 2.6 | 2.6 |  | -0.5034 |  | -0.5034 | 0 | 0 | -1 |  | 0 |  | 0 | 0 | 0.25 | 0
B | 1 | -0.995 | 2 | -1 | 2.1 | -2.9 |  | -0.9979 |  | -0.9979 | 0 | 1 | 0 |  | 5 |  | 0 | 0 | 0 | 0.5
|  | x = (ATPA)-1 ATPL |  |  |  | vt | [5 empty] | At
[6 empty] | 2.1 | 1.3 | 2.6 | -2.9 |  |  | 1 | -1 | 0 | 1
|  | x [mm] |  |  |  | vtP | [5 empty] | 0 | 1 | -1 | 0
|  | 2.1 | dz1 |  |  | 2.1 | 0.65 | 0.65 | -1.45
|  | -2.6 | dz2 |  |  | vtpv | [5 empty] | AtP |  |  |  |  | AtPL
[6 empty] | 11.15 | [5 empty] | 1 | -0.5 | 0 | 0.5 |  | 5.5
[12 empty] | 0 | 0.5 | -0.25 | 0 |  | -3
m0^2 = vtPv / (n-u)
[12 empty] | AtPA |  |  | AtPA - 1
[6 empty] | m0^2 = | 5.575 |  |  |  |  | 2 | -0.5 |  | 0.6 | 0.4
[6 empty] | m0 = | 2.3611 | [mm /1 km] |  |  |  | -0.5 | 0.75 |  | 0.4 | 1.6
2024-10-08
Kontrola obliczeń (obliczamy mianownik drugim sposobem):